## 版权申明
版权所有 © 海思技术有限公司 2024。保留一切权利。
非经本公司书面许可，任何单位和个人不得擅自摘抄、复制本文档内容的部分或全部，并不得以任何形式传播。
商标声明
、
海思和其他海思商标均为海思技术有限公司的商标。
本文档提及的其他所有商标或注册商标，由各自的所有人拥有。
注意
您购买的产品、服务或特性等应受海思公司商业合同和条款的约束，本文档中描述的全部或部分产品、服务或特性可能不在您的购买或使用范围之内。除非合同另有约定，海思公司对本文档内容不做任何明示或默示的声明或保证。
由于产品版本升级或其他原因，本文档内容会不定期进行更新。除非另有约定，本文档仅作为使用指导，本文档中的所有陈述、信息和建议不构成任何明示或暗示的担保。

## 资料修订
修订记录
日期 | 修订版本 | 修改描述
2024-02-07 | 00B01 | 第1次临时版本发布
2024-03-31 | 00B02 | 第2次临时版本发布 添加Hi3516CV610-00G/20G两个型号

## 0. 文档说明
型号差异说明： 1. 对于VI典型输入场景说明，Hi3516CV610-10B/20S/20G请参考“1.1 VI典型输入场景说明_QFN88” 页；Hi3516CV610-00S/00G请参考“1.2 VI典型输入场景说明_TFBGA” 页。 2. “2.BT.1120输入说明”与“3.MIPI RX-Lane线序说明”页适用于Hi3516CV610-10B/20S/20G/00S/00G

## 1.1 VI典型输入场景说明_QFN88
红色代表该场景下，MIPI接口差分时钟管脚所在位置。 灰色代表该场景下，VI不使用MIPI_RX管脚。 "-"表示该场景下，不涉及。 Sensor编号对应VI port编号。
管脚 | PIN Number | 对应电源管脚 | 1* 4 Lane |  |  | 2*2 Lane |  |  | 1*BT.1120 |  |  | 1*BT.656 |  |  | 1*RAW12 |  |  | 1*2 Lane+1*BT.656 |  |  | 1*2 Lane+1*RAW8
|  |  | 功能 | MIPIRX Lane序号 | VI | 功能 | MIPIRX Lane序号 | VI | 功能 | MIPIRX Lane序号 | VI | 功能 | MIPIRX Lane序号 | VI | 功能 | MIPIRX Lane序号 | VI | 功能 | MIPIRX Lane序号 | VI | 功能 | MIPIRX Lane序号 | VI
MIPI_RX_CK1N | 66 | AVDD18_MIPIRX | - | - | Sensor0 | MIPI_RX_CK1N | CLK | Sensor1 | VI_BT1120_DATA8 | - | Sensor0 | - | - | - | VI_DATA11 | - | Sensor0 | MIPI_RX_CK1N | CLK | Sensor1 | MIPI_RX_CK1N | CLK | Sensor1
MIPI_RX_CK1P | 65 | AVDD18_MIPIRX | - |  |  | MIPI_RX_CK1P |  |  | VI_BT1120_DATA9 | - |  | - | - | - | VI_DATA10 | - |  | MIPI_RX_CK1P |  |  | MIPI_RX_CK1P
MIPI_RX_D3N | 64 | AVDD18_MIPIRX | MIPI_RX_D3N | 3 |  | MIPI_RX_D3N | 3 |  | VI_BT1120_DATA10 | - |  | - | - | - | VI_DATA9 | - |  | MIPI_RX_D3N | 3 |  | MIPI_RX_D3N | 3
MIPI_RX_D3P | 63 | AVDD18_MIPIRX | MIPI_RX_D3P |  |  | MIPI_RX_D3P |  |  | VI_BT1120_DATA11 | - |  | - | - | - | VI_DATA8 | - |  | MIPI_RX_D3P |  |  | MIPI_RX_D3P
MIPI_RX_D1N | 62 | AVDD18_MIPIRX | MIPI_RX_D1N | 1 |  | MIPI_RX_D1N | 1 |  | VI_BT1120_DATA12 | - |  | - | - | - | VI_CLK | - |  | MIPI_RX_D1N | 1 |  | MIPI_RX_D1N | 1
MIPI_RX_D1P | 61 | AVDD18_MIPIRX | MIPI_RX_D1P |  |  | MIPI_RX_D1P |  |  | VI_BT1120_DATA13 | - |  | - | - | - | VI_DATA7 | - |  | MIPI_RX_D1P |  |  | MIPI_RX_D1P
MIPI_RX_CK0N | 60 | AVDD18_MIPIRX | MIPI_RX_CK0N | CLK |  | MIPI_RX_CK0N | CLK | Sensor0 | VI_BT1120_DATA0 | - |  | VI_BT1120_DATA0 | - | Sensor0 | VI_DATA5 | - |  | VI_BT1120_DATA_0 | - | Sensor0 | VI_CLK | - | Sensor0
MIPI_RX_CK0P | 59 | AVDD18_MIPIRX | MIPI_RX_CK0P |  |  | MIPI_RX_CK0P |  |  | VI_BT1120_DATA1 | - |  | VI_BT1120_DATA1 | - |  | VI_DATA6 | - |  | VI_BT1120_DATA_1 | - |  | VI_DATA7 | -
MIPI_RX_D0N | 57 | AVDD18_MIPIRX | MIPI_RX_D0N | 0 |  | MIPI_RX_D0N | 0 |  | VI_BT1120_DATA2 | - |  | VI_BT1120_DATA2 | - |  | VI_DATA4 | - |  | VI_BT1120_DATA_2 | - |  | VI_DATA4 | -
MIPI_RX_D0P | 56 | AVDD18_MIPIRX | MIPI_RX_D0P |  |  | MIPI_RX_D0P |  |  | VI_BT1120_DATA3 | - |  | VI_BT1120_DATA3 | - |  | VI_DATA3 | - |  | VI_BT1120_DATA_3 | - |  | VI_DATA5 | -
MIPI_RX_D2N | 55 | AVDD18_MIPIRX | MIPI_RX_D2N | 2 |  | MIPI_RX_D2N | 2 |  | VI_BT1120_DATA4 | - |  | VI_BT1120_DATA4 | - |  | VI_DATA2 | - |  | VI_BT1120_DATA_4 | - |  | VI_DATA6 | -
MIPI_RX_D2P | 54 | AVDD18_MIPIRX | MIPI_RX_D2P |  |  | MIPI_RX_D2P |  |  | VI_BT1120_DATA5 | - |  | VI_BT1120_DATA5 | - |  | VI_DATA1 | - |  | VI_BT1120_DATA_5 | - |  | VI_DATA3 | -
SENSOR1_CLK | 52 | AVDD18_MIPIRX | - | - | - | - | - | - | - | - | - | - | - | - | - | - | - | - | - | - | - | - | -
SENSOR0_CLK | 51 | AVDD18_MIPIRX | - | - | - | - | - | - | - | - | - | - | - | - | - | - | - | - | - | - | - | - | -
SENSOR1_RSTN | 48 | DVDD3318_SENSOR | - | - | - | - | - | - | VI_BT1120_DATA6 | - | Sensor0 | VI_BT1120_DATA6 | - | Sensor0 | VI_DATA0 | - | Sensor0 | VI_BT1120_DATA_6 | - | Sensor0 | VI_DATA0 | - | Sensor0
SENSOR0_RSTN | 47 | DVDD3318_SENSOR | - | - | - | - | - | - | VI_BT1120_DATA7 | - |  | VI_BT1120_DATA7 | - |  | VI_VS | - |  | VI_BT1120_DATA_7 | - |  | VI_VS | -
I2C1_SDA | 46 | DVDD3318_SENSOR | - | - | - | - | - | - | VI_BT1120_CLK | - |  | VI_BT1120_CLK | - |  | VI_HS | - |  | VI_BT1120_CLK | - |  | VI_HS | -
I2C1_SCL | 45 | DVDD3318_SENSOR | - | - | - | - | - | - | VI_BT1120_DATA14 | - |  | - | - | - | - | - | - | - | - | - | - | - | -
I2C0_SDA | 44 | DVDD3318_SENSOR | - | - | - | - | - | - | VI_BT1120_DATA15 | - |  | - | - | - | - | - | - | - | - | - | VI_DATA1 | - | Sensor0
I2C0_SCL | 43 | DVDD3318_SENSOR | - | - | - | - | - | - | - | - | - | - | - | - | - | - | - | - | - | - | VI_DATA2 | -

## 1.2 VI典型输入场景说明_TFBGA
红色代表该场景下，MIPI接口差分时钟管脚所在位置。 灰色代表该场景下，VI不使用MIPI_RX管脚。 "-"表示该场景下，不涉及。 Sensor编号对应VI port编号。 |  |  | VI接入能力请参考手册说明支持的场景范围，不支持同时接入4 Lane MIPI+BT1120/656。
管脚 | PIN Number | 对应电源管脚 | 1* 4 Lane |  |  | 2* 2 Lane |  |  | 1*BT.1120 |  |  | 1*BT.656 |  |  | 1*RAW12 |  |  | 1*2 Lane+1*BT.656 |  |  | 1*2 Lane+1*RAW8
|  |  | 功能 | MIPIRX Lane序号 | VI | 功能 | MIPIRX Lane序号 | VI | 功能 | MIPIRX Lane序号 | VI | 功能 | MIPIRX Lane序号 | VI | 功能 | MIPIRX Lane序号 | VI | 功能 | MIPIRX Lane序号 | VI | 功能 | MIPIRX Lane序号 | VI
MIPI_RX_CK1N | W15 | AVDD18_MIPIRX | - | - | Sensor0 | MIPI_RX_CK1N | CLK | Sensor1 | - | - | - | - | - | - | VI_DATA11 | - | Sensor0 | MIPI_RX_CK1N | CLK | Sensor1 | MIPI_RX_CK1N | CLK | Sensor1
MIPI_RX_CK1P | Y15 | AVDD18_MIPIRX | - |  |  | MIPI_RX_CK1P |  |  | - | - | - | - | - | - | VI_DATA10 | - |  | MIPI_RX_CK1P |  |  | MIPI_RX_CK1P
MIPI_RX_D3N | Y14 | AVDD18_MIPIRX | MIPI_RX_D3N | 3 |  | MIPI_RX_D3N | 3 |  | - | - | - | - | - | - | VI_DATA9 | - |  | MIPI_RX_D3N | 3 |  | MIPI_RX_D3N | 3
MIPI_RX_D3P | W14 | AVDD18_MIPIRX | MIPI_RX_D3P |  |  | MIPI_RX_D3P |  |  | - | - | - | - | - | - | VI_DATA8 | - |  | MIPI_RX_D3P |  |  | MIPI_RX_D3P
MIPI_RX_D1N | V14 | AVDD18_MIPIRX | MIPI_RX_D1N | 1 |  | MIPI_RX_D1N | 1 |  | - | - | - | - | - | - | VI_CLK | - |  | MIPI_RX_D1N | 1 |  | MIPI_RX_D1N | 1
MIPI_RX_D1P | V15 | AVDD18_MIPIRX | MIPI_RX_D1P |  |  | MIPI_RX_D1P |  |  | - | - | - | - | - | - | VI_DATA7 | - |  | MIPI_RX_D1P |  |  | MIPI_RX_D1P
MIPI_RX_CK0N | W12 | AVDD18_MIPIRX | MIPI_RX_CK0N | CLK |  | MIPI_RX_CK0N | CLK | Sensor0 | - | - | - | - | - | - | VI_DATA5 | - |  | - | - | - | VI_CLK | - | Sensor0
MIPI_RX_CK0P | Y12 | AVDD18_MIPIRX | MIPI_RX_CK0P |  |  | MIPI_RX_CK0P |  |  | - | - | - | - | - | - | VI_DATA6 | - |  | - | - | - | VI_DATA7 | -
MIPI_RX_D0N | V12 | AVDD18_MIPIRX | MIPI_RX_D0N | 0 |  | MIPI_RX_D0N | 0 |  | - | - | - | - | - | - | VI_DATA4 | - |  | - | - | - | VI_DATA4 | -
MIPI_RX_D0P | V13 | AVDD18_MIPIRX | MIPI_RX_D0P |  |  | MIPI_RX_D0P |  |  | - | - | - | - | - | - | VI_DATA3 | - |  | - | - | - | VI_DATA5 | -
MIPI_RX_D2N | Y11 | AVDD18_MIPIRX | MIPI_RX_D2N | 2 |  | MIPI_RX_D2N | 2 |  | - | - | - | - | - | - | VI_DATA2 | - |  | - | - | - | VI_DATA6 | -
MIPI_RX_D2P | W11 | AVDD18_MIPIRX | MIPI_RX_D2P |  |  | MIPI_RX_D2P |  |  | - | - | - | - | - | - | VI_DATA1 | - |  | - | - | - | VI_DATA3 | -
SENSOR0_HS | V7 | DVDD3318 | - | - | - | - | - | - | VI_BT1120_DATA9 | - | Sensor0 | - | - | - | VI_HS | - |  | - | - | - | VI_HS | -
SENSOR0_VS | V8 | DVDD3318 | - | - | - | - | - | - | VI_BT1120_DATA8 | - |  | - | - | - | VI_VS | - |  | - | - | - | VI_VS | -
GPIO8_2 | U9 | DVDD3318 | - | - | - |  | - | - | VI_BT1120_DATA6 | - |  | VI_BT1120_DATA6 | - | Sensor0 | - | - | - | VI_BT1120_DATA6 | - | Sensor0 | VI_DATA2 | -
GPIO8_3 | U8 | DVDD3318 | - | - | - | - | - | - | VI_BT1120_DATA7 | - |  | VI_BT1120_DATA7 | - |  | - | - | - | VI_BT1120_DATA7 | - |  | - | - | -
SPI0_SCLK | Y9 | DVDD3318 | - | - | - | - | - | - | VI_BT1120_DATA2 | - |  | VI_BT1120_DATA2 | - |  | - | - | - | VI_BT1120_DATA2 | - |  | - | - | -
SPI0_CSN0 | Y8 | DVDD3318 | - | - | - | - | - | - | VI_BT1120_DATA4 | - |  | VI_BT1120_DATA4 | - |  | - | - | - | VI_BT1120_DATA4 | - |  | - | - | -
SPI0_SDI | W8 | DVDD3318 | - | - | - | - | - | - | VI_BT1120_DATA3 | - |  | VI_BT1120_DATA3 | - |  | - | - | - | VI_BT1120_DATA3 | - |  | - | - | -
SPI0_SDO | V9 | DVDD3318 | - | - | - | - | - | - | VI_BT1120_DATA1 | - |  | VI_BT1120_DATA1 | - |  | - | - | - | VI_BT1120_DATA1 | - |  | - | - | -
FLASH_TRIG | V11 | DVDD3318 | - | - | - | - | - | - | VI_BT1120_DATA5 | - |  | VI_BT1120_DATA5 | - |  | VI_DATA0 | - | Sensor0 | VI_BT1120_DATA5 | - |  | VI_DATA0 | - | Sensor0
SHUTTER_TRIG | V10 | DVDD3318 | - | - | - |  | - | - | VI_BT1120_DATA0 | - |  | VI_BT1120_DATA0 | - |  | - | - | - | VI_BT1120_DATA0 | - |  | VI_DATA1 | -
SPI1_SCLK | Y7 | DVDD33 | - | - | - |  | - | - | VI_BT1120_CLK | - |  | VI_BT1120_CLK | - |  | - | - | - | VI_BT1120_CLK | - |  | - | - | -
SPI1_CSN | Y6 | DVDD33 | - | - | - | - | - | - | VI_BT1120_DATA10 | - |  | - | - | - | - | - | - | - | - | - | - | - | -
SPI1_SDI | V6 | DVDD33 | - | - | - | - | - | - | - | - | - | - | - | - | - | - | - | - | - | - | - | - | -
SPI1_SDO | W6 | DVDD33 | - | - | - | - | - | - | VI_BT1120_DATA11 | - | Sensor0 | - | - | - | - | - | - | - | - | - | - | - | -
I2C2_SCL | W4 | DVDD33 | - | - | - | - | - | - | VI_BT1120_DATA15 | - |  | - | - | - | - | - | - | - | - | - | - | - | -
I2C2_SDA | Y4 | DVDD33 | - | - | - | - | - | - | VI_BT1120_DATA14 | - |  | - | - | - | - | - | - | - | - | - | - | - | -
PWM1_OUT0 | Y5 | DVDD33 | - | - | - | - | - | - | VI_BT1120_DATA12 | - |  | - | - | - | - | - | - | - | - | - | - | - | -
PWM1_OUT1 | V5 | DVDD33 | - | - | - | - | - | - | - | - | - | - | - | - | - | - | - | - | - | - | - | - | -
PWM1_OUT2 | W5 | DVDD33 | - | - | - | - | - | - | VI_BT1120_DATA13 | - | Sensor0 | - | - | - | - | - | - | - | - | - | - | - | -
PWM1_OUT3 | U5 | DVDD33 | - | - | - | - | - | - | - | - | - | - | - | - | - | - | - | - | - | - | - | - | -
SENSOR1_CLK | Y3 | DVDD3318_SENSOR | - | - | - | - | - | - | - |  | - | - | - | - | - | - | - | - | - | - |  | - | -
SENSOR0_CLK | Y2 | DVDD3318_SENSOR | - | - | - | - | - | - | - |  | - | - | - | - | - | - | - | - | - | - | - | - | -
SENSOR1_RSTN | T5 | DVDD3318_SENSOR | - | - | - | - | - | - | - | - | - | - | - | - | - | - | - | - | - | - | - | - | -
SENSOR0_RSTN | U4 | DVDD3318_SENSOR | - | - | - | - | - | - | - | - | - | - | - | - | - | - | - | - | - | - | - | - | -
I2C1_SDA | W2 | DVDD3318_SENSOR | - | - | - | - | - | - | - | - | - | - | - | - | - | - | - | - | - | - | - | - | -
I2C1_SCL | W1 | DVDD3318_SENSOR | - | - | - | - | - | - | - | - | - | - | - | - | - | - | - | - | - | - | - | - | -
I2C0_SDA | V3 | DVDD3318_SENSOR | - | - | - | - | - | - | - | - | - | - | - | - | - | - | - | - | - | - | - | - | -
I2C0_SCL | V4 | DVDD3318_SENSOR | - | - | - | - | - | - | - | - | - | - | - | - | - | - | - | - | - | - | - | - | -

## 2. BT.1120输入说明
说明： BT.1120接口支持以下线序。
BT1120/656信号名 | BT.1120数据线序（配置VICAP的Port寄存器） Port0对应的寄存器偏移为0x1010-0x1014 Port1对应的寄存器偏移为0x1110-0x1114 Port2对应的寄存器偏移为0x1210-0x1214 Port3对应的寄存器偏移为0x1810-0x1814
| 默认值 （芯片默认值） | 逆序 | YC互换 （SDK默认值） | YC互换+逆序
| 寄存器配置值： offset0=0 offset1=8 offset0_rev=0 offset1_rev=0 | 寄存器配置值： offset0=0 offset1=8 offset0_rev=1 offset1_rev=1 | 寄存器配置值： offset0=8 offset1=0 offset0_rev=0 offset1_rev=0 | 寄存器配置值： offset0=8 offset1=0 offset0_rev=1 offset1_rev=1
VI_BT1120_DATA0 | C0 | Y7 | Y0 | C7
VI_BT1120_DATA1 | C1 | Y6 | Y1 | C6
VI_BT1120_DATA2 | C2 | Y5 | Y2 | C5
VI_BT1120_DATA3 | C3 | Y4 | Y3 | C4
VI_BT1120_DATA4 | C4 | Y3 | Y4 | C3
VI_BT1120_DATA5 | C5 | Y2 | Y5 | C2
VI_BT1120_DATA6 | C6 | Y1 | Y6 | C1
VI_BT1120_DATA7 | C7 | Y0 | Y7 | C0
VI_BT1120_DATA8 | Y0 | C7 | C0 | Y7
VI_BT1120_DATA9 | Y1 | C6 | C1 | Y6
VI_BT1120_DATA10 | Y2 | C5 | C2 | Y5
VI_BT1120_DATA11 | Y3 | C4 | C3 | Y4
VI_BT1120_DATA12 | Y4 | C3 | C4 | Y3
VI_BT1120_DATA13 | Y5 | C2 | C5 | Y2
VI_BT1120_DATA14 | Y6 | C1 | C6 | Y1
VI_BT1120_DATA15 | Y7 | C0 | C7 | Y0

## 3. MIPI RX-Lane线序说明
MIPIRX Lane线序说明
1 | PHY内乱序规则： 1）4Lane模式时：4Lane DATA可互换（时钟：MIPI_RX*_CK0P/N）； 2）2*2Lane模式时：共时钟（时钟：MIPI_RX*_CK0P/N）下的D0/D2可互换；或共时钟（时钟：MIPI_RX*_CK1P/N）下的D1/D3可互换。