## 版权申明
版权所有 © 海思技术有限公司 2024。保留一切权利。
非经本公司书面许可，任何单位和个人不得擅自摘抄、复制本文档内容的部分或全部，并不得以任何形式传播。
商标声明
、
海思和其他海思商标均为海思技术有限公司的商标。
本文档提及的其他所有商标或注册商标，由各自的所有人拥有。
注意
您购买的产品、服务或特性等应受海思公司商业合同和条款的约束，本文档中描述的全部或部分产品、服务或特性可能不在您的购买或使用范围之内。除非合同另有约定，海思公司对本文档内容不做任何明示或默示的声明或保证。
由于产品版本升级或其他原因，本文档内容会不定期进行更新。除非另有约定，本文档仅作为使用指导，本文档中的所有陈述、信息和建议不构成任何明示或暗示的担保。

## 资料修订
修订记录
日期 | 修订版本 | 修改描述
2024.03.15 | 00B01 | 第1次临时版本发布

## 0.文档说明
型号差异说明： 对于本文档，Hi3516CV610 10B/20S/20G请参考“1.QFN Flash SD卡 SDIO复用场景说明”页，Hi3516CV610 00S/00G请参考“2.BGA Flash SD卡 SDIO复用场景说明”页。

## 1.QFN Flash SD卡 SDIO复用场景说明
场景 |  | 场景1 |  |  | 场景2 |  |  | 场景3 |  |  | 场景4 |  |  | 场景5 |  |  | 场景6
|  | 启动介质 | SPI Flash 3.3V |  | 启动介质 | SPI Flash 3.3V/1.8V |  | 启动介质 | SPI Flash（csn0） 3.3V/1.8V |  | 启动介质 | SPI Flash（csn0） 3.3V/1.8V |  | 启动介质 | SPI Flash 3.3V/1.8V | eMMC（sdio0）3.3V/1.8V | 启动介质 | SPI Flash 3.3V/1.8V | eMMC（sdio0） 3.3V/1.8V
|  | 存储介质 | SD2.0 卡（sdio0） 3.3V |  | 存储介质 | SD2.0 卡（sdio1） 3.3V |  | 存储介质 | SPI Flash（csn1） 3.3V/1.8V SD2.0 卡（sdio1） 3.3V |  | 存储介质 | SPI Flash（csn1） 3.3V/1.8V |  | 存储介质 | eMMC（sdio0） 3.3V/1.8V | SPI Flash 3.3V/1.8V | 存储介质 | eMMC（sdio0） 3.3V/1.8V SD2.0 卡（sdio1） 3.3V | SPI Flash 3.3V/1.8V SD2.0 卡（sdio1） 3.3V
|  | SDIO WiFi | SDIO WiFi（sdio1） 3.3V |  | SDIO WiFi | SDIO WiFi（sdio0） 3.3V/1.8V |  | SDIO WiFi | SDIO WiFi （sdio0） 3.3V/1.8V |  | SDIO WiFi | SDIO WiFi（sdio1） 3.3V |  | SDIO WiFi | SDIO WiFi（sdio1） 3.3V |  | SDIO WiFi | NA
管脚 | 供电管脚 | 管脚关系选择 |  |  | 管脚关系选择 |  |  | 管脚关系选择 |  |  | 管脚关系选择 |  |  | 管脚关系选择 |  |  | 管脚关系选择
|  | 复用寄存器 配置值 | 复用信号 | 供电管脚 供电值 | 复用寄存器 配置值 | 复用信号 | 供电管脚 供电值 | 复用寄存器 配置值 | 复用信号 | 供电管脚 供电值 | 复用寄存器 配置值 | 复用信号 | 供电管脚 供电值 | 复用寄存器 配置值 | 复用信号 | 供电管脚 供电值 | 复用寄存器 配置值 | 复用信号 | 供电管脚 供电值
SFC_MOSI_IO0 | DVDD3318_FLASH | io0_cfg_reg3[3:0] 配置值为0x1 | SFC_MOSI_IO0 | 3.3V | io0_cfg_reg3[3:0] 配置值为0x1 | SFC_MOSI_IO0 | 3.3V/1.8V | io0_cfg_reg3[3:0] 配置值为0x1 | SFC_MOSI_IO0 | 3.3V/1.8V | io0_cfg_reg3[3:0] 配置值为0x1 | SFC_MOSI_IO0 | 3.3V/1.8V | io0_cfg_reg3[3:0] 配置值为0x1 | SFC_MOSI_IO0 | 3.3V/1.8V | io0_cfg_reg3[3:0] 配置值为0x1 | SFC_MOSI_IO0 | 3.3V/1.8V
SFC_CLK | DVDD3318_FLASH | io0_cfg_reg4[3:0] 配置值为0x1 | SFC_CLK |  | io0_cfg_reg4[3:0] 配置值为0x1 | SFC_CLK |  | io0_cfg_reg4[3:0] 配置值为0x1 | SFC_CLK |  | io0_cfg_reg4[3:0] 配置值为0x1 | SFC_CLK |  | io0_cfg_reg4[3:0] 配置值为0x1 | SFC_CLK |  | io0_cfg_reg4[3:0] 配置值为0x1 | SFC_CLK
SFC_HOLD_IO3 | DVDD3318_FLASH | io0_cfg_reg5[3:0] 配置值为0x1 | SFC_HOLD_IO3 |  | io0_cfg_reg5[3:0] 配置值为0x1 | SFC_HOLD_IO3 |  | io0_cfg_reg5[3:0] 配置值为0x1 | SFC_HOLD_IO3 |  | io0_cfg_reg5[3:0] 配置值为0x1 | SFC_HOLD_IO3 |  | io0_cfg_reg5[3:0] 配置值为0x1 | SFC_HOLD_IO3 |  | io0_cfg_reg5[3:0] 配置值为0x1 | SFC_HOLD_IO3
SFC_CSN0 | DVDD3318_FLASH | io0_cfg_reg6[3:0] 配置值为0x1 | SFC_CSN0 |  | io0_cfg_reg6[3:0] 配置值为0x1 | SFC_CSN0 |  | io0_cfg_reg6[3:0] 配置值为0x1 | SFC_CSN0 |  | io0_cfg_reg6[3:0] 配置值为0x1 | SFC_CSN0 |  | io0_cfg_reg6[3:0] 配置值为0x1 | SFC_CSN0 |  | io0_cfg_reg6[3:0] 配置值为0x1 | SFC_CSN0
SFC_MISO_IO1 | DVDD3318_FLASH | io0_cfg_reg7[3:0] 配置值为0x1 | SFC_MISO_IO1 |  | io0_cfg_reg7[3:0] 配置值为0x1 | SFC_MISO_IO1 |  | io0_cfg_reg7[3:0] 配置值为0x1 | SFC_MISO_IO1 |  | io0_cfg_reg7[3:0] 配置值为0x1 | SFC_MISO_IO1 |  | io0_cfg_reg7[3:0] 配置值为0x1 | SFC_MISO_IO1 |  | io0_cfg_reg7[3:0] 配置值为0x1 | SFC_MISO_IO1
SFC_WP_IO2 | DVDD3318_FLASH | io0_cfg_reg8[3:0] 配置值为0x1 | SFC_WP_IO2 |  | io0_cfg_reg8[3:0] 配置值为0x1 | SFC_WP_IO2 |  | io0_cfg_reg8[3:0] 配置值为0x1 | SFC_WP_IO2 |  | io0_cfg_reg8[3:0] 配置值为0x1 | SFC_WP_IO2 |  | io0_cfg_reg8[3:0] 配置值为0x1 | SFC_WP_IO2 |  | io0_cfg_reg8[3:0] 配置值为0x1 | SFC_WP_IO2
SDIO0_CARD_DETECT | DVDD3318_FLASH | io0_cfg_reg10[3:0] 配置值为0x1 | SDIO0_CARD_DETECT |  | - | GPIO |  | io0_cfg_reg10[3:0] 配置值为0x3 | SFC_CSN1 |  | io0_cfg_reg10[3:0] 配置值为0x3 | SFC_CSN1 |  | io0_cfg_reg10[3:0] 配置值为0x2 | EMMC_RST_N |  | io0_cfg_reg10[3:0] 配置值为0x2 | EMMC_RST_N
SDIO0_CDATA1 | DVDD3318_FLASH | io0_cfg_reg11[3:0] 配置值为0x1 | SDIO0_CDATA1 |  | io0_cfg_reg11[3:0] 配置值为0x1 | SDIO0_CDATA1 |  | io0_cfg_reg11[3:0] 配置值为0x1 | SDIO0_CDATA1 |  | - | GPIO |  | io0_cfg_reg11[3:0] 配置值为0x1 | EMMC_DATA1 |  | io0_cfg_reg11[3:0] 配置值为0x1 | EMMC_DATA1
SDIO0_CDATA0 | DVDD3318_FLASH | io0_cfg_reg12[3:0] 配置值为0x1 | SDIO0_CDATA0 |  | io0_cfg_reg12[3:0] 配置值为0x1 | SDIO0_CDATA0 |  | io0_cfg_reg12[3:0] 配置值为0x1 | SDIO0_CDATA0 |  | - | GPIO |  | io0_cfg_reg12[3:0] 配置值为0x1 | EMMC_DATA0 |  | io0_cfg_reg12[3:0] 配置值为0x1 | EMMC_DATA0
SDIO0_CCLK_OUT | DVDD3318_FLASH | io0_cfg_reg13[3:0] 配置值为0x1 | SDIO0_CCLK_OUT |  | io0_cfg_reg13[3:0] 配置值为0x1 | SDIO0_CCLK_OUT |  | io0_cfg_reg13[3:0] 配置值为0x1 | SDIO0_CCLK_OUT |  | - | GPIO |  | io0_cfg_reg13[3:0] 配置值为0x1 | EMMC_CLK_OUT |  | io0_cfg_reg13[3:0] 配置值为0x1 | EMMC_CLK_OUT
SDIO0_CCMD | DVDD3318_FLASH | io0_cfg_reg14[3:0] 配置值为0x1 | SDIO0_CCMD |  | io0_cfg_reg14[3:0] 配置值为0x1 | SDIO0_CCMD |  | io0_cfg_reg14[3:0] 配置值为0x1 | SDIO0_CCMD |  | - | GPIO |  | io0_cfg_reg14[3:0] 配置值为0x1 | EMMC_CMD |  | io0_cfg_reg14[3:0] 配置值为0x1 | EMMC_CMD
SDIO0_CDATA3 | DVDD3318_FLASH | io0_cfg_reg15[3:0] 配置值为0x1 | SDIO0_CDATA3 |  | io0_cfg_reg15[3:0] 配置值为0x1 | SDIO0_CDATA3 |  | io0_cfg_reg15[3:0] 配置值为0x1 | SDIO0_CDATA3 |  | - | GPIO |  | io0_cfg_reg15[3:0] 配置值为0x1 | EMMC_DATA3 |  | io0_cfg_reg15[3:0] 配置值为0x1 | EMMC_DATA3
SDIO0_CDATA2 | DVDD3318_FLASH | io0_cfg_reg16[3:0] 配置值为0x1 | SDIO0_CDATA2 |  | io0_cfg_reg16[3:0] 配置值为0x1 | SDIO0_CDATA2 |  | io0_cfg_reg16[3:0] 配置值为0x1 | SDIO0_CDATA2 |  | - | GPIO |  | io0_cfg_reg16[3:0] 配置值为0x1 | EMMC_DATA2 |  | io0_cfg_reg16[3:0] 配置值为0x1 | EMMC_DATA2
SDIO0_CARD_POWER_EN_N | DVDD3318_FLASH | io0_cfg_reg17[3:0] 配置值为0x1 | SDIO0_CARD_POWER_EN_N |  | - | GPIO |  | - | GPIO |  | - | GPIO |  | - | GPIO |  | - | GPIO
GPIO7_7 | DVDD33 | io1_cfg_reg14[3:0] 配置值为0x1 | SDIO1_CDATA2 | 3.3V | io1_cfg_reg14[3:0] 配置值为0x1 | SDIO1_CDATA2 | 3.3V | io1_cfg_reg14[3:0] 配置值为0x1 | SDIO1_CDATA2 | 3.3V | io1_cfg_reg14[3:0] 配置值为0x1 | SDIO1_CDATA2 | 3.3V | io1_cfg_reg14[3:0] 配置值为0x1 | SDIO1_CDATA2 | 3.3V | io1_cfg_reg14[3:0] 配置值为0x1 | SDIO1_CDATA2 | 3.3V
GPIO1_0 | DVDD33 | io1_cfg_reg15[3:0] 配置值为0x1 | SDIO1_CDATA3 |  | io1_cfg_reg15[3:0] 配置值为0x1 | SDIO1_CDATA3 |  | io1_cfg_reg15[3:0] 配置值为0x1 | SDIO1_CDATA3 |  | io1_cfg_reg15[3:0] 配置值为0x1 | SDIO1_CDATA3 |  | io1_cfg_reg15[3:0] 配置值为0x1 | SDIO1_CDATA3 |  | io1_cfg_reg15[3:0] 配置值为0x1 | SDIO1_CDATA3
GPIO1_2 | DVDD33 | io1_cfg_reg16[3:0] 配置值为0x1 | SDIO1_CCMD |  | io1_cfg_reg16[3:0] 配置值为0x1 | SDIO1_CCMD |  | io1_cfg_reg16[3:0] 配置值为0x1 | SDIO1_CCMD |  | io1_cfg_reg16[3:0] 配置值为0x1 | SDIO1_CCMD |  | io1_cfg_reg16[3:0] 配置值为0x1 | SDIO1_CCMD |  | io1_cfg_reg16[3:0] 配置值为0x1 | SDIO1_CCMD
JTAG_TCK | DVDD33 | io1_cfg_reg17[3:0] 配置值为0x1 | SDIO1_CCLK_OUT |  | io1_cfg_reg17[3:0] 配置值为0x1 | SDIO1_CCLK_OUT |  | io1_cfg_reg17[3:0] 配置值为0x1 | SDIO1_CCLK_OUT |  | io1_cfg_reg17[3:0] 配置值为0x1 | SDIO1_CCLK_OUT |  | io1_cfg_reg17[3:0] 配置值为0x1 | SDIO1_CCLK_OUT |  | io1_cfg_reg17[3:0] 配置值为0x1 | SDIO1_CCLK_OUT
GPIO1_1 | DVDD33 | io1_cfg_reg18[3:0] 配置值为0x1 | SDIO1_CDATA0 |  | io1_cfg_reg18[3:0] 配置值为0x1 | SDIO1_CDATA0 |  | io1_cfg_reg18[3:0] 配置值为0x1 | SDIO1_CDATA0 |  | io1_cfg_reg18[3:0] 配置值为0x1 | SDIO1_CDATA0 |  | io1_cfg_reg18[3:0] 配置值为0x1 | SDIO1_CDATA0 |  | io1_cfg_reg18[3:0] 配置值为0x1 | SDIO1_CDATA0
GPIO7_6 | DVDD33 | io1_cfg_reg19[3:0] 配置值为0x1 | SDIO1_CDATA1 |  | io1_cfg_reg19[3:0] 配置值为0x1 | SDIO1_CDATA1 |  | io1_cfg_reg19[3:0] 配置值为0x1 | SDIO1_CDATA1 |  | io1_cfg_reg19[3:0] 配置值为0x1 | SDIO1_CDATA1 |  | io1_cfg_reg19[3:0] 配置值为0x1 | SDIO1_CDATA1 |  | io1_cfg_reg19[3:0] 配置值为0x1 | SDIO1_CDATA1
JTAG_TMS | DVDD33 | - | GPIO |  | io1_cfg_reg20[3:0] 配置值为0x1 | SDIO1_CARD_DETECT |  | - | SDIO1_CARD_DETECT |  | io1_cfg_reg20[3:0] 配置值为0x1 | GPIO |  | - | GPIO |  | io1_cfg_reg20[3:0] 配置值为0x1 | SDIO1_CARD_DETECT
JTAG_TDO | DVDD33 | - | GPIO |  | io1_cfg_reg21[3:0] 配置值为0x1 | SDIO1_CARD_POWER_EN_N |  | - | SDIO1_CARD_POWER_EN_N |  | io1_cfg_reg21[3:0] 配置值为0x1 | GPIO |  | - | GPIO |  | io1_cfg_reg21[3:0] 配置值为0x1 | SDIO1_CARD_POWER_EN_N
备注： eMMC和SDIO0共用一个控制器，不支持同时存在eMMC和使用SDIO0用于其他功能； GPIO表示该管脚上复用的其他功能信号； 3.3V/1.8V表示管脚同时为3.3V或同时为1.8V。

## 2.BGA Flash SD卡 SDIO复用场景说明
场景 |  | 场景1 |  |  | 场景2 |  |  | 场景3 |  |  | 场景4 |  |  | 场景5 |  |  | 场景6
|  | 启动介质 | SPI Flash 3.3V |  | 启动介质 | SPI Flash 3.3V/1.8V |  | 启动介质 | SPI Flash（csn0) 3.3V |  | 启动介质 | SPI Flash（csn0) 3.3V/1.8V |  | 启动介质 | SPI Flash（csn0) 3.3V/1.8V | eMMC 3.3V/1.8V | 启动介质 | SPI Flash 3.3V/1.8V | eMMC 3.3V/1.8V
|  | 存储介质 | SD2.0 卡（sdio0） 3.3V |  | 存储介质 | SD2.0 卡（sdio1） 3.3V |  | 存储介质 | SPI Flash（csn1） 3.3V SD2.0 卡（sdio0） 3.3V |  | 存储介质 | SPI Flash（csn1） 3.3V/1.8V SD2.0 卡（sdio1） 3.3V |  | 存储介质 | eMMC 3.3V/1.8V | SPI Flash（csn0) 3.3V/1.8V | 存储介质 | eMMC 3.3V/1.8V SD2.0 卡（sdio1） 3.3V | SPI Flash 3.3V/1.8V SD2.0 卡（sdio1） 3.3V
|  | SDIO WiFi | SDIO WiFi（sdio1） 3.3V |  | SDIO WiFi | SDIO WiFi（sdio0） 3.3V/1.8V |  | SDIO WiFi | SDIO WiFi（sdio1） 3.3V |  | SDIO WiFi | SDIO WiFi（sdio0） 3.3V/1.8V |  | SDIO WiFi | SDIO WiFi（sdio1） 3.3V |  | SDIO WiFi | NA
管脚 | 供电管脚 | 管脚关系选择 |  |  | 管脚关系选择 |  |  | 管脚关系选择 |  |  | 管脚关系选择 |  |  | 管脚关系选择 |  |  | 管脚关系选择
|  | 复用寄存器 配置值 | 复用信号 | 供电管脚 供电值 | 复用寄存器 配置值 | 复用信号 | 供电管脚 供电值 | 复用寄存器 配置值 | 复用信号 | 供电管脚 供电值 | 复用寄存器 配置值 | 复用信号 | 供电管脚 供电值 | 复用寄存器 配置值 | 复用信号 | 供电管脚 供电值 | 复用寄存器 配置值 | 复用信号 | 供电管脚 供电值
SFC_MOSI_IO0 | DVDD3318_FLASH | io0_cfg_reg3[3:0] 配置值为0x1 | SFC_MOSI_IO0 | 3.3V | io0_cfg_reg3[3:0] 配置值为0x1 | SFC_MOSI_IO0 | 3.3V/1.8V | io0_cfg_reg3[3:0] 配置值为0x1 | SFC_MOSI_IO0 | 3.3V | io0_cfg_reg3[3:0] 配置值为0x1 | SFC_MOSI_IO0 | 3.3V/1.8V | io0_cfg_reg3[3:0] 配置值为0x1 | SFC_MOSI_IO0 | 3.3V/1.8V | io0_cfg_reg3[3:0] 配置值为0x1 | SFC_MOSI_IO0 | 3.3V/1.8V
SFC_CLK | DVDD3318_FLASH | io0_cfg_reg4[3:0] 配置值为0x1 | SFC_CLK |  | io0_cfg_reg4[3:0] 配置值为0x1 | SFC_CLK |  | io0_cfg_reg4[3:0] 配置值为0x1 | SFC_CLK |  | io0_cfg_reg4[3:0] 配置值为0x1 | SFC_CLK |  | io0_cfg_reg4[3:0] 配置值为0x1 | SFC_CLK |  | io0_cfg_reg4[3:0] 配置值为0x1 | SFC_CLK
SFC_HOLD_IO3 | DVDD3318_FLASH | io0_cfg_reg5[3:0] 配置值为0x1 | SFC_HOLD_IO3 |  | io0_cfg_reg5[3:0] 配置值为0x1 | SFC_HOLD_IO3 |  | io0_cfg_reg5[3:0] 配置值为0x1 | SFC_HOLD_IO3 |  | io0_cfg_reg5[3:0] 配置值为0x1 | SFC_HOLD_IO3 |  | io0_cfg_reg5[3:0] 配置值为0x1 | SFC_HOLD_IO3 |  | io0_cfg_reg5[3:0] 配置值为0x1 | SFC_HOLD_IO3
SFC_CSN0 | DVDD3318_FLASH | io0_cfg_reg6[3:0] 配置值为0x1 | SFC_CSN0 |  | io0_cfg_reg6[3:0] 配置值为0x1 | SFC_CSN0 |  | io0_cfg_reg6[3:0] 配置值为0x1 | SFC_CSN0 |  | io0_cfg_reg6[3:0] 配置值为0x1 | SFC_CSN0 |  | io0_cfg_reg6[3:0] 配置值为0x1 | SFC_CSN0 |  | io0_cfg_reg6[3:0] 配置值为0x1 | SFC_CSN0
SFC_MISO_IO1 | DVDD3318_FLASH | io0_cfg_reg7[3:0] 配置值为0x1 | SFC_MISO_IO1 |  | io0_cfg_reg7[3:0] 配置值为0x1 | SFC_MISO_IO1 |  | io0_cfg_reg7[3:0] 配置值为0x1 | SFC_MISO_IO1 |  | io0_cfg_reg7[3:0] 配置值为0x1 | SFC_MISO_IO1 |  | io0_cfg_reg7[3:0] 配置值为0x1 | SFC_MISO_IO1 |  | io0_cfg_reg7[3:0] 配置值为0x1 | SFC_CSN0
SFC_WP_IO2 | DVDD3318_FLASH | io0_cfg_reg8[3:0] 配置值为0x1 | SFC_WP_IO2 |  | io0_cfg_reg8[3:0] 配置值为0x1 | SFC_WP_IO2 |  | io0_cfg_reg8[3:0] 配置值为0x1 | SFC_WP_IO2 |  | io0_cfg_reg8[3:0] 配置值为0x1 | SFC_WP_IO2 |  | io0_cfg_reg8[3:0] 配置值为0x1 | SFC_WP_IO2 |  | io0_cfg_reg8[3:0] 配置值为0x1 | SFC_WP_IO2
SFC_CS1N | DVDD3318_FLASH | - | GPIO |  | - | GPIO |  | io0_cfg_reg9[3:0] 配置值为0x1 | SFC_CS1N |  | io0_cfg_reg9[3:0] 配置值为0x1 | SFC_CS1N |  | - | GPIO |  | - | GPIO
SDIO0_CARD_DETECT | DVDD3318_FLASH | io0_cfg_reg10[3:0] 配置值为0x1 | SDIO0_CARD_DETECT |  | - | GPIO |  | io0_cfg_reg10[3:0] 配置值为0x1 | SDIO0_CARD_DETECT |  | - | GPIO |  | io0_cfg_reg10[3:0] 配置值为0x2 | EMMC_RST_N |  | io0_cfg_reg10[3:0] 配置值为0x2 | EMMC_RST_N
SDIO0_CDATA1 | DVDD3318_FLASH | io0_cfg_reg11[3:0] 配置值为0x1 | SDIO0_CDATA1 |  | io0_cfg_reg11[3:0] 配置值为0x1 | SDIO0_CDATA1 |  | io0_cfg_reg11[3:0] 配置值为0x1 | SDIO0_CDATA1 |  | io0_cfg_reg11[3:0] 配置值为0x1 | SDIO0_CDATA1 |  | io0_cfg_reg11[3:0] 配置值为0x2 | EMMC_DATA0 |  | io0_cfg_reg11[3:0] 配置值为0x2 | EMMC_DATA0
SDIO0_CDATA0 | DVDD3318_FLASH | io0_cfg_reg12[3:0] 配置值为0x1 | SDIO0_CDATA0 |  | io0_cfg_reg12[3:0] 配置值为0x1 | SDIO0_CDATA0 |  | io0_cfg_reg12[3:0] 配置值为0x1 | SDIO0_CDATA0 |  | io0_cfg_reg12[3:0] 配置值为0x1 | SDIO0_CDATA0 |  | io0_cfg_reg12[3:0] 配置值为0x2 | EMMC_DATA2 |  | io0_cfg_reg12[3:0] 配置值为0x2 | EMMC_DATA2
SDIO0_CCLK_OUT | DVDD3318_FLASH | io0_cfg_reg13[3:0] 配置值为0x1 | SDIO0_CCLK_OUT |  | io0_cfg_reg13[3:0] 配置值为0x1 | SDIO0_CCLK_OUT |  | io0_cfg_reg13[3:0] 配置值为0x1 | SDIO0_CCLK_OUT |  | io0_cfg_reg13[3:0] 配置值为0x1 | SDIO0_CCLK_OUT |  | io0_cfg_reg13[3:0] 配置值为0x1 | EMMC_CLK_OUT |  | io0_cfg_reg13[3:0] 配置值为0x1 | EMMC_CLK_OUT
SDIO0_CCMD | DVDD3318_FLASH | io0_cfg_reg14[3:0] 配置值为0x1 | SDIO0_CCMD |  | io0_cfg_reg14[3:0] 配置值为0x1 | SDIO0_CCMD |  | io0_cfg_reg14[3:0] 配置值为0x1 | SDIO0_CCMD |  | io0_cfg_reg14[3:0] 配置值为0x1 | SDIO0_CCMD |  | io0_cfg_reg14[3:0] 配置值为0x2 | EMMC_DATA1 |  | io0_cfg_reg14[3:0] 配置值为0x2 | EMMC_DATA1
SDIO0_CDATA3 | DVDD3318_FLASH | io0_cfg_reg15[3:0] 配置值为0x1 | SDIO0_CDATA3 |  | io0_cfg_reg15[3:0] 配置值为0x1 | SDIO0_CDATA3 |  | io0_cfg_reg15[3:0] 配置值为0x1 | SDIO0_CDATA3 |  | io0_cfg_reg15[3:0] 配置值为0x1 | SDIO0_CDATA3 |  | io0_cfg_reg15[3:0] 配置值为0x2 | EMMC_DATA6 |  | io0_cfg_reg15[3:0] 配置值为0x2 | EMMC_DATA6
SDIO0_CDATA2 | DVDD3318_FLASH | io0_cfg_reg16[3:0] 配置值为0x1 | SDIO0_CDATA2 |  | io0_cfg_reg16[3:0] 配置值为0x1 | SDIO0_CDATA2 |  | io0_cfg_reg16[3:0] 配置值为0x1 | SDIO0_CDATA2 |  | io0_cfg_reg16[3:0] 配置值为0x1 | SDIO0_CDATA2 |  | io0_cfg_reg16[3:0] 配置值为0x2 | EMMC_DATA7 |  | io0_cfg_reg16[3:0] 配置值为0x2 | EMMC_DATA7
SDIO0_CARD_POWER_EN_N | DVDD3318_FLASH | io0_cfg_reg17[3:0] 配置值为0x1 | SDIO0_CARD_POWER_EN_N |  | - | GPIO |  | io0_cfg_reg17[3:0] 配置值为0x1 | SDIO0_CARD_POWER_EN_N |  | - | GPIO |  | io0_cfg_reg17[3:0] 配置值为0x2 | EMMC_DATA4 |  | io0_cfg_reg17[3:0] 配置值为0x2 | EMMC_DATA4
GPIO3_0 | DVDD3318_FLASH | - | GPIO |  | - | GPIO |  | - | GPIO |  | - | GPIO |  | io0_cfg_reg18[3:0] 配置值为0x2 | EMMC_DS |  | io0_cfg_reg18[3:0] 配置值为0x2 | EMMC_DS
GPIO3_1 | DVDD3318_FLASH | - | GPIO |  | - | GPIO |  | - | GPIO |  | - | GPIO |  | io0_cfg_reg19[3:0] 配置值为0x2 | EMMC_CMD |  | io0_cfg_reg19[3:0] 配置值为0x2 | EMMC_CMD
GPIO3_2 | DVDD3318_FLASH | - | GPIO |  | - | GPIO |  | - | GPIO |  | - | GPIO |  | io0_cfg_reg20[3:0] 配置值为0x2 | EMMC_DATA3 |  | io0_cfg_reg20[3:0] 配置值为0x2 | EMMC_DATA3
GPIO3_3 | DVDD3318_FLASH | - | GPIO |  | - | GPIO |  | - | GPIO |  | - | GPIO |  | io0_cfg_reg21[3:0] 配置值为0x2 | EMMC_DATA5 |  | io0_cfg_reg21[3:0] 配置值为0x2 | EMMC_DATA5
GPIO7_7 | DVDD33 | io1_cfg_reg14[3:0] 配置值为0x1 | SDIO1_CDATA2 | 3.3V | io1_cfg_reg14[3:0] 配置值为0x1 | SDIO1_CDATA2 | 3.3V | io1_cfg_reg14[3:0] 配置值为0x1 | SDIO1_CDATA2 | 3.3V | io1_cfg_reg14[3:0] 配置值为0x1 | SDIO1_CDATA2 | 3.3V | io1_cfg_reg14[3:0] 配置值为0x1 | SDIO1_CDATA2 | 3.3V | io1_cfg_reg14[3:0] 配置值为0x1 | SDIO1_CDATA2 | 3.3V
GPIO1_0 | DVDD33 | io1_cfg_reg15[3:0] 配置值为0x1 | SDIO1_CDATA3 |  | io1_cfg_reg15[3:0] 配置值为0x1 | SDIO1_CDATA3 |  | io1_cfg_reg15[3:0] 配置值为0x1 | SDIO1_CDATA3 |  | io1_cfg_reg15[3:0] 配置值为0x1 | SDIO1_CDATA3 |  | io1_cfg_reg15[3:0] 配置值为0x1 | SDIO1_CDATA3 |  | io1_cfg_reg15[3:0] 配置值为0x1 | SDIO1_CDATA3
GPIO1_2 | DVDD33 | io1_cfg_reg16[3:0] 配置值为0x1 | SDIO1_CCMD |  | io1_cfg_reg16[3:0] 配置值为0x1 | SDIO1_CCMD |  | io1_cfg_reg16[3:0] 配置值为0x1 | SDIO1_CCMD |  | io1_cfg_reg16[3:0] 配置值为0x1 | SDIO1_CCMD |  | io1_cfg_reg16[3:0] 配置值为0x1 | SDIO1_CCMD |  | io1_cfg_reg16[3:0] 配置值为0x1 | SDIO1_CCMD
JTAG_TCK | DVDD33 | io1_cfg_reg17[3:0] 配置值为0x1 | SDIO1_CCLK_OUT |  | io1_cfg_reg17[3:0] 配置值为0x1 | SDIO1_CCLK_OUT |  | io1_cfg_reg17[3:0] 配置值为0x1 | SDIO1_CCLK_OUT |  | io1_cfg_reg17[3:0] 配置值为0x1 | SDIO1_CCLK_OUT |  | io1_cfg_reg17[3:0] 配置值为0x1 | SDIO1_CCLK_OUT |  | io1_cfg_reg17[3:0] 配置值为0x1 | SDIO1_CCLK_OUT
GPIO1_1 | DVDD33 | io1_cfg_reg18[3:0] 配置值为0x1 | SDIO1_CDATA0 |  | io1_cfg_reg18[3:0] 配置值为0x1 | SDIO1_CDATA0 |  | io1_cfg_reg18[3:0] 配置值为0x1 | SDIO1_CDATA0 |  | io1_cfg_reg18[3:0] 配置值为0x1 | SDIO1_CDATA0 |  | io1_cfg_reg18[3:0] 配置值为0x1 | SDIO1_CDATA0 |  | io1_cfg_reg18[3:0] 配置值为0x1 | SDIO1_CDATA0
GPIO7_6 | DVDD33 | io1_cfg_reg19[3:0] 配置值为0x1 | SDIO1_CDATA1 |  | io1_cfg_reg19[3:0] 配置值为0x1 | SDIO1_CDATA1 |  | io1_cfg_reg19[3:0] 配置值为0x1 | SDIO1_CDATA1 |  | io1_cfg_reg19[3:0] 配置值为0x1 | SDIO1_CDATA1 |  | io1_cfg_reg19[3:0] 配置值为0x1 | SDIO1_CDATA1 |  | io1_cfg_reg19[3:0] 配置值为0x1 | SDIO1_CDATA1
JTAG_TMS | DVDD33 | - | GPIO |  | io1_cfg_reg20[3:0] 配置值为0x1 | SDIO1_CARD_DETECT |  | - | GPIO |  | io1_cfg_reg20[3:0] 配置值为0x1 | SDIO1_CARD_DETECT |  | - | GPIO |  | io1_cfg_reg20[3:0] 配置值为0x1 | SDIO1_CARD_DETECT
JTAG_TDO | DVDD33 | - | GPIO |  | io1_cfg_reg21[3:0] 配置值为0x1 | SDIO1_CARD_POWER_EN_N |  | - | GPIO |  | io1_cfg_reg21[3:0] 配置值为0x1 | SDIO1_CARD_POWER_EN_N |  | - | GPIO |  | io1_cfg_reg21[3:0] 配置值为0x1 | SDIO1_CARD_POWER_EN_N
备注： eMMC和SDIO0共用一个控制器，不支持同时存在eMMC和使用SDIO0用于其他功能； GPIO表示该管脚上复用的其他功能信号； 3.3V/1.8V表示管脚同时为3.3V或同时为1.8V。